## Hoja 1
SGU030 | Ud |  | Grifería electrónica para urinario.
Grifería electrónica formada por grifo electrónico con accionamiento de la descarga por infrarrojos, para urinario, con led indicador de batería, descarga de 1 litro, fijación rápida, alimentación por pila de 6 V. Incluso elementos de conexión, pila de 6 V, electroválvula y una llave de paso.
Código |  | Unidad |  | Descripción | Cantidad | Precio unitario | Precio parcial
1 |  |  |  | Materiales
mt31gsp040aa |  | Ud |  | Grifo electrónico con accionamiento de la descarga por infrarrojos, para urinario, con led indicador de batería, descarga de 1 litro, fijación rápida, alimentación por pila de 6 V; incluso elementos de conexión, pila de 6 V, electroválvula y una llave de paso. | 1 | 1450.01 | 1450.01
mt37www010 |  | Ud |  | Material auxiliar para instalaciones sanitarias. | 1 | 5.18 | 5.18
[5 empty] | Subtotal materiales: |  | 1455.19
2 |  |  |  | Mano de obra
mo008 |  | h |  | Operario plomero. | 0.617 | 32.35 | 19.96
[5 empty] | Subtotal mano de obra: |  | 19.96
3 |  |  |  | Herramientas
|  | % |  | Herramientas | 2 | 1475.15 | 29.5
Coste de mantenimiento decenal: S/. 1.040,32 en los primeros 10 años. |  |  |  |  | Costos directos (1+2+3): |  | 1504.65