## Hoja 1
SVT010 | Ud |  | Taquilla de tablero aglomerado.
Taquilla modular para vestidor, de 400 mm de anchura, 500 mm de profundidad y 1800 mm de altura, de tablero aglomerado hidrófugo, acabado con revestimiento de melamina.
Código |  | Unidad |  | Descripción | Cantidad | Precio unitario | Precio parcial
1 |  |  |  | Materiales
mt45tvg010b |  | Ud |  | Taquilla modular para vestidor, de 400 mm de anchura, 500 mm de profundidad y 1800 mm de altura, de tablero aglomerado hidrófugo, acabado con revestimiento de melamina formada por dos puertas de 900 mm de altura, laterales, estantes, techo, división y suelo de 16 mm de espesor, y fondo perforado para ventilación de 4 mm de espesor, incluso patas regulables de PVC, cerraduras de resbalón, llaves, placas de numeración, bisagras antivandálicas de acero inoxidable y barras para colgar de aluminio con colgadores antideslizantes de ABS. | 1 | 554.22 | 554.22
[5 empty] | Subtotal materiales: |  | 554.22
2 |  |  |  | Mano de obra
mo011 |  | h |  | Operario de montaje. | 0.247 | 22.27 | 5.5
mo080 |  | h |  | Oficial de montaje. | 0.247 | 15 | 3.71
[5 empty] | Subtotal mano de obra: |  | 9.21
3 |  |  |  | Herramientas
|  | % |  | Herramientas | 2 | 563.43 | 11.27
Coste de mantenimiento decenal: S/. 301,14 en los primeros 10 años. |  |  |  |  | Costos directos (1+2+3): |  | 574.7