## Hoja 1
UAI010 | m |  | Sumidero longitudinal.
Sumidero longitudinal de albañilería, de 250 mm de ancho interior y 400 mm de alto, con rejilla de acero galvanizado, carga de rotura 15 kN.
Código |  | Unidad |  | Descripción | Cantidad | Precio unitario | Precio parcial
1 |  |  |  | Materiales
mt10hmf055akb |  | m³ |  | Concreto simple f'c=210 kg/cm² (21 MPa), no expuesto a ciclos de congelamiento y deshielo, exposición a sulfatos insignificante, sin requerimiento de permeabilidad, no expuesto a cloruros, tamaño máximo del agregado 19 mm, consistencia blanda, premezclado en planta, según el Reglamento Nacional de Edificaciones NTE E.060. | 0.956 | 233.65 | 223.37
mt04lma010b |  | Ud |  | Ladrillo cerámico macizo de elaboración mecánica para revestir, 25x12x5 cm. | 78 | 0.73 | 56.94
mt08aaa010a |  | m³ |  | Agua. | 0.012 | 4.21 | 0.05
mt01arg005a |  | t |  | Arena de cantera, para mortero preparado en obra. | 0.073 | 57.6 | 4.2
mt08cem000b |  | kg |  | Cemento gris en sacos. | 15.017 | 0.42 | 6.31
mt08adt010 |  | kg |  | Aditivo hidrófugo para impermeabilización de morteros u concretos. | 0.155 | 3.37 | 0.52
mt11rej020b |  | Ud |  | Marco y rejilla de acero galvanizado, de 250 mm de ancho y 500 mm de longitud, para canaleta de 250 mm de ancho interior y 400 mm de alto, carga de rotura 15 kN. | 2 | 33.63 | 67.26
mt11var120b |  | Ud |  | Sifón en línea de PVC, color gris, modular, con unión macho/hembra, de 110 mm de diámetro. | 0.2 | 127.76 | 25.55
[5 empty] | Subtotal materiales: |  | 384.2
2 |  |  |  | Equipos
mq06hor010 |  | h |  | Mezcladora de concreto. | 0.033 | 4.46 | 0.15
[5 empty] | Subtotal equipos: |  | 0.15
3 |  |  |  | Mano de obra
mo041 |  | h |  | Operario de construcción de obra civil. | 1.778 | 15.6 | 27.74
mo087 |  | h |  | Oficial de construcción de obra civil. | 1.328 | 10.67 | 14.17
[5 empty] | Subtotal mano de obra: |  | 41.91
4 |  |  |  | Herramientas
|  | % |  | Herramientas | 2 | 426.26 | 8.53
Coste de mantenimiento decenal: S/. 21,74 en los primeros 10 años. |  |  |  |  | Costos directos (1+2+3+4): |  | 434.79