## Hoja 1
UCM010 | m² | Marquesina metálica para cobertura de vehículos, en estacionamiento exterior.
Marquesina metálica para cobertura de vehículos, en estacionamiento exterior, compuesta de: CIMENTACIÓN: formada por zapatas y correas de concreto armado sobre capa de concreto pobre, realizadas con concreto f'c=210 kg/cm² (21 MPa), no expuesto a ciclos de congelamiento y deshielo, exposición a sulfatos insignificante, sin requerimiento de permeabilidad, no expuesto a cloruros, tamaño máximo del agregado 12,5 mm, consistencia blanda, preparado en obra, y vaciado con medios manuales, y acero Grado 60 (fy=4200 kg/cm²); ESTRUCTURA: formada por columnas, vigas y correas de acero A 36, en perfiles laminados en caliente, mediante uniones soldadas, con imprimación anticorrosiva realizada en taller; fijada a la cimentación mediante placas de anclaje de acero A 36, en perfil plano, con taladro central biselado y pernos soldados de acero corrugado Grado 60 (fy=4200 kg/cm²); CUBIERTA: de plancha perfilada de acero galvanizado prelacado, de 0,6 mm de espesor, con viguetas de entre 40 y 50 mm de altura de cresta, a una separación de entre 250 y 270 mm, colocada con un empalme de la chapa superior de 200 mm y un empalme lateral de un trapecio y fijada mecánicamente a correa estructural y borde perimetral realizado con plancha plegada de acero galvanizado, de 0,8 mm de espesor, 30 cm de desarrollo y 3 pliegues. Incluso accesorios de fijación de las planchas y masilla de base neutra monocomponente, para sellado de juntas.
Código |  |  | Unidad | Descripción | Cantidad | Precio unitario | Precio parcial
1 |  |  |  | Materiales
mt10hmf055abb |  |  | m³ | Concreto simple f'c=100 kg/cm² (10 MPa), no expuesto a ciclos de congelamiento y deshielo, exposición a sulfatos insignificante, sin requerimiento de permeabilidad, no expuesto a cloruros, tamaño máximo del agregado 19 mm, consistencia blanda, premezclado en planta, según el Reglamento Nacional de Edificaciones NTE E.060. | 0.01 | 221.79 | 2.22
mt08aaa010a |  |  | m³ | Agua. | 0.019 | 4.68 | 0.09
mt01arg000b |  |  | m³ | Arena cribada. | 0.048 | 42.6 | 2.04
mt01arg001be |  |  | m³ | Agregado grueso homogeneizado, de tamaño máximo 12,5 mm. | 0.059 | 57.95 | 3.42
mt08cem000b |  |  | kg | Cemento gris en sacos. | 42.345 | 0.47 | 19.9
mt07aco060g |  |  | kg | Acero en varillas corrugadas, Grado 60 (fy=4200 kg/cm²), de varios diámetros, según NTP 339.186 y ASTM A 706. | 4.14 | 3.23 | 13.37
mt07aco020a |  |  | Ud | Separador homologado para cimentaciones. | 0.8 | 0.47 | 0.38
mt07ala001e |  |  | kg | Pletina de acero laminado A 36, según ASTM A 36, para aplicaciones estructurales. Trabajada y montada en taller, para colocar con uniones soldadas en obra. | 0.47 | 8.37 | 3.93
mt07ala000ab |  |  | kg | Acero laminado A 36, en perfiles laminados en caliente, según ASTM A 36, piezas simples, para aplicaciones estructurales, acabado con imprimación antioxidante. Trabajado y montado en taller, para colocar con uniones soldadas en obra. | 17.5 | 4.87 | 85.23
mt27pfi010 |  |  | l | Imprimación de secado rápido, formulada con resinas alquídicas modificadas y fosfato de zinc. | 0.167 | 17.78 | 2.97
mt13ccp010a |  |  | m² | Plancha perfilada de acero galvanizado prelacado, de 0,6 mm de espesor, con viguetas de entre 40 y 50 mm de altura de cresta, a una separación de entre 250 y 270 mm e inercia entre 13 y 21 cm4. | 1.05 | 22.65 | 23.78
mt13ccg030g |  |  | Ud | Tornillo autorroscante de 6,5x70 mm de acero inoxidable, con arandela. | 3 | 1.62 | 4.86
mt12www030mbj |  |  | m | Plancha plegada de acero galvanizado, de 0,8 mm de espesor, 30 cm de desarrollo y 3 pliegues, para borde perimetral. | 0.214 | 16.18 | 3.46
mt13ccg030d |  |  | Ud | Tornillo autorroscante de 6,5x130 mm de acero galvanizado, con arandela. | 1.2 | 1.28 | 1.54
mt21vva011 |  |  | l | Fragua de base neutra monocomponente, para sellado de juntas; para aplicar con pistola. | 0.005 | 52.04 | 0.26
mt13ccg040 |  |  | m | Junta de estanqueidad para planchas perfiladas de acero. | 0.2 | 9.8 | 1.96
[5 empty] | Subtotal materiales: |  | 169.41
2 |  |  |  | Equipos
mq01ret020b |  |  | h | Retrocargadora sobre neumáticos, de 70 kW. | 0.1 | 123.91 | 12.39
mq06hor010 |  |  | h | Mezcladora de concreto eléctrica con una capacidad de amasado de 160 l. | 0.07 | 10.45 | 0.73
mq08sol010 |  |  | h | Equipo de oxicorte, con acetileno como combustible y oxígeno como comburente. | 0.01 | 25.01 | 0.25
mq08sol020 |  |  | h | Equipo y elementos auxiliares para soldadura eléctrica. | 0.601 | 10.37 | 6.23
[5 empty] | Subtotal equipos: |  | 19.6
3 |  |  |  | Mano de obra
mo113 |  |  | h | Peón de construcción. | 0.13 | 21.05 | 2.74
mo112 |  |  | h | Peón especializado de construcción. | 0.136 | 21.39 | 2.91
mo045 |  |  | h | Operario especializado en vaciado de concreto. | 0.006 | 32.76 | 0.2
mo092 |  |  | h | Oficial especializado en vaciado de concreto. | 0.037 | 22.73 | 0.84
mo043 |  |  | h | Operario fierrero. | 0.079 | 32.76 | 2.59
mo090 |  |  | h | Oficial fierrero. | 0.118 | 22.73 | 2.68
mo047 |  |  | h | Operario en estructura metálica. | 0.348 | 32.76 | 11.4
mo094 |  |  | h | Oficial en estructura metálica. | 0.348 | 22.73 | 7.91
mo051 |  |  | h | Operario en fachadas y techos de paneles metálicos. | 0.382 | 32.35 | 12.36
mo098 |  |  | h | Oficial en fachadas y techos de paneles metálicos. | 0.191 | 21.86 | 4.18
[5 empty] | Subtotal mano de obra: |  | 47.81
4 |  |  |  | Herramientas
|  |  | % | Herramientas | 4 | 236.82 | 9.47
Coste de mantenimiento decenal: S/. 34,48 en los primeros 10 años. |  |  |  |  | Costos directos (1+2+3+4): |  | 246.29