## Hoja 1
UGD010 | Ud |  | Cisterna prefabricada para red de aprovechamiento de aguas pluviales, enterrada.
Suministro e instalación enterrada de cisterna horizontal para aprovechamiento de aguas pluviales, de polietileno de alta densidad, de 10000 litros, con acceso de 650 mm, tapa de alta resistencia. Acceso de entrada y rebosadero sifónico con rejilla antirroedores, de 110 mm de diámetro. El precio no incluye la obra civil.
Código |  | Unidad |  | Descripción | Cantidad | Precio unitario | Precio parcial
1 |  |  |  | Materiales
mt37dpb200e |  | Ud |  | Cisterna horizontal para aprovechamiento de aguas pluviales, de polietileno de alta densidad, de 10000 litros, con acceso de 650 mm, tapa de alta resistencia. Acceso de entrada y rebosadero sifónico con rejilla antirroedores, de 110 mm de diámetro, para enterrar. | 1 | 15803.3 | 15803.3
[5 empty] | Subtotal materiales: |  | 15803.3
2 |  |  |  | Equipos
mq04cag010a |  | h |  | Camión con grúa de hasta 6 t. | 0.2 | 136.55 | 27.31
[5 empty] | Subtotal equipos: |  | 27.31
3 |  |  |  | Mano de obra
mo008 |  | h |  | Operario plomero. | 2.721 | 22.27 | 60.6
mo107 |  | h |  | Oficial plomero. | 2.721 | 14.97 | 40.73
[5 empty] | Subtotal mano de obra: |  | 101.33
4 |  |  |  | Herramientas
|  | % |  | Herramientas | 2 | 15931.94 | 318.64
Coste de mantenimiento decenal: S/. 1.787,56 en los primeros 10 años. |  |  |  |  | Costos directos (1+2+3+4): |  | 16250.58