## Hoja 1
UJC010 | m² | Tepe.
Tepe de césped.
Código |  |  | Unidad | Descripción | Cantidad | Precio unitario | Precio parcial
1 |  |  |  | Materiales
mt48tis020 |  |  | m² | Tepe. | 1.05 | 15.92 | 16.72
mt48tie030a |  |  | m³ | Tierra vegetal cribada, suministrada a granel. | 0.1 | 73.97 | 7.4
mt48tie040 |  |  | kg | Mantillo limpio cribado. | 4 | 0.1 | 0.4
mt48tif020a |  |  | kg | Abono para presiembra de césped. | 0.1 | 4.5 | 0.45
mt08aaa010a |  |  | m³ | Agua. | 0.2 | 4.68 | 0.94
[5 empty] | Subtotal materiales: |  | 25.91
2 |  |  |  | Equipos
mq09rod010 |  |  | h | Rodillo ligero. | 0.05 | 11.88 | 0.59
mq09mot010 |  |  | h | Motocultor 60/80 cm. | 0.05 | 9.16 | 0.46
[5 empty] | Subtotal equipos: |  | 1.05
3 |  |  |  | Mano de obra
mo040 |  |  | h | Operario jardinero. | 0.247 | 31.48 | 7.78
mo115 |  |  | h | Peón jardinero. | 0.308 | 21.05 | 6.48
[5 empty] | Subtotal mano de obra: |  | 14.26
4 |  |  |  | Herramientas
|  |  | % | Herramientas | 2 | 41.22 | 0.82
Coste de mantenimiento decenal: S/. 79,04 en los primeros 10 años. |  |  |  |  | Costos directos (1+2+3+4): |  | 42.04