## Hoja 1
UJM010 | m² |  | Macizo.
Macizo de Milenrama (Achillea millefolium) de 0,30-0,40 m de altura (4 ud/m²).
Código |  | Unidad |  | Descripción | Cantidad | Precio unitario | Precio parcial
1 |  |  |  | Materiales
mt48epa010a |  | Ud |  | Milenrama (Achillea millefolium) de 0,30-0,40 m de altura; suministro en contenedor. | 4 | 9.83 | 39.32
mt48tie040 |  | kg |  | Mantillo limpio cribado. | 6 | 0.1 | 0.6
mt48tie020 |  | kg |  | Abono mineral complejo NPK 15-15-15. | 6 | 2.58 | 15.48
mt08aaa010a |  | m³ |  | Agua. | 0.05 | 4.68 | 0.23
[5 empty] | Subtotal materiales: |  | 55.63
2 |  |  |  | Equipos
mq09mot010 |  | h |  | Motocultor 60/80 cm. | 0.05 | 9.16 | 0.46
[5 empty] | Subtotal equipos: |  | 0.46
3 |  |  |  | Mano de obra
mo040 |  | h |  | Operario jardinero. | 0.123 | 31.48 | 3.87
mo115 |  | h |  | Peón jardinero. | 0.308 | 21.05 | 6.48
[5 empty] | Subtotal mano de obra: |  | 10.35
4 |  |  |  | Herramientas
|  | % |  | Herramientas | 2 | 66.44 | 1.33
Coste de mantenimiento decenal: S/. 127,41 en los primeros 10 años. |  |  |  |  | Costos directos (1+2+3+4): |  | 67.77