## Hoja 1
UJP010 | Ud |  | Siembra de árbol.
Siembra de Aligustre (Ligustrum japonicum) de 14 a 16 cm de perímetro de tronco a 1 m del suelo, en hoyo de 60x60x60 cm realizado con medios mecánicos; suministro en contenedor. Incluso tierra vegetal cribada y substratos vegetales fertilizados.
Código |  | Unidad |  | Descripción | Cantidad | Precio unitario | Precio parcial
1 |  |  |  | Materiales
mt48eap010e |  | Ud |  | Aligustre (Ligustrum japonicum) de 14 a 16 cm de perímetro de tronco a 1 m del suelo; suministro en contenedor de 50 litros, D=50 cm. | 1 | 129.81 | 129.81
mt48tie030a |  | m³ |  | Tierra vegetal cribada, suministrada a granel. | 0.1 | 68.37 | 6.84
mt48tie020 |  | kg |  | Abono mineral complejo NPK 15-15-15. | 0.01 | 2.17 | 0.02
mt08aaa010a |  | m³ |  | Agua. | 0.04 | 4.32 | 0.17
[5 empty] | Subtotal materiales: |  | 136.84
2 |  |  |  | Equipos
mq01exn020a |  | h |  | Retroexcavadora hidráulica sobre neumáticos, de 105 kW. | 0.05 | 127.99 | 6.4
mq04dua020b |  | h |  | Dumper de descarga frontal de 2 t de carga útil. | 0.05 | 25.6 | 1.28
[5 empty] | Subtotal equipos: |  | 7.68
3 |  |  |  | Mano de obra
mo040 |  | h |  | Operario jardinero. | 0.186 | 21.66 | 4.03
mo115 |  | h |  | Peón jardinero. | 0.371 | 14.43 | 5.35
[5 empty] | Subtotal mano de obra: |  | 9.38
4 |  |  |  | Herramientas
|  | % |  | Herramientas | 2 | 153.9 | 3.08
Coste de mantenimiento decenal: S/. 147,56 en los primeros 10 años. |  |  |  |  | Costos directos (1+2+3+4): |  | 156.98