## Hoja 1
UMA010 | Ud | Borde de piezas prefabricadas de concreto, para protección de jardinera.
Conjunto de cuatro piezas prefabricadas de concreto, para formación de borde de delimitación de jardinera cuadrado, de 80x80 cm y 60 cm de diámetro interior, gris.
Código |  | Unidad | Descripción | Cantidad | Precio unitario | Precio parcial
1 |  |  | Materiales
mt10hmf055akc |  | m³ | Concreto simple f'c=210 kg/cm² (21 MPa), no expuesto a ciclos de congelamiento y deshielo, exposición a sulfatos insignificante, sin requerimiento de permeabilidad, no expuesto a cloruros, tamaño máximo del agregado 19 mm, consistencia plástica, premezclado en planta, según el Reglamento Nacional de Edificaciones NTE E.060. | 0.09 | 234.46 | 21.1
mt08aaa010a |  | m³ | Agua. | 0.006 | 4.68 | 0.03
mt01arg005a |  | t | Arena de cantera, para mortero preparado en obra. | 0.002 | 62.49 | 0.12
mt08cem000b |  | kg | Cemento gris en sacos. | 0.25 | 0.47 | 0.12
mt52alc020a |  | Ud | Conjunto de cuatro piezas prefabricadas de concreto, para formación de borde de delimitación de jardinera cuadrado, de 80x80 cm y 60 cm de diámetro interior, gris. | 1 | 132.33 | 132.33
|  |  |  | Subtotal materiales: |  | 153.7
2 |  |  | Equipos
mq06hor010 |  | h | Mezcladora de concreto eléctrica con una capacidad de amasado de 160 l. | 0.005 | 10.45 | 0.05
|  |  |  | Subtotal equipos: |  | 0.05
3 |  |  | Mano de obra
mo041 |  | h | Operario de construcción de obra civil. | 0.296 | 31.48 | 9.32
mo087 |  | h | Oficial de construcción de obra civil. | 0.158 | 21.86 | 3.45
|  |  |  | Subtotal mano de obra: |  | 12.77
4 |  |  | Herramientas
|  | % | Herramientas | 2 | 166.52 | 3.33
Coste de mantenimiento decenal: S/. 129,09 en los primeros 10 años. |  |  |  | Costos directos (1+2+3+4): |  | 169.85