## Hoja 1
UME020 | Ud |  | Papelera de fundición.
Papelera de fundición de suelo con pedestal, con cubeta interior desmontable de forma tronco-prismática invertida de plancha galvanizada, de 25 litros de capacidad, con sistema de vaciado por gravedad, con tarugos y tornillos de acero a una superficie soporte (no incluida en este precio).
Código |  | Unidad |  | Descripción | Cantidad | Precio unitario | Precio parcial
1 |  |  |  | Materiales
mt52mug080i |  | Ud |  | Papelera de fundición de suelo con pedestal, con cubeta interior desmontable de forma tronco-prismática invertida de plancha galvanizada, de 25 litros de capacidad, con sistema de vaciado por gravedad. | 1 | 982.53 | 982.53
mt52mug200e |  | Ud |  | Repercusión, en la colocación de papelera, de elementos de fijación sobre superficie soporte: tarugos y tornillos de acero. | 1 | 14.61 | 14.61
[5 empty] | Subtotal materiales: |  | 997.14
2 |  |  |  | Mano de obra
mo041 |  | h |  | Operario de construcción de obra civil. | 0.308 | 31.48 | 9.7
mo087 |  | h |  | Oficial de construcción de obra civil. | 0.308 | 21.86 | 6.73
[5 empty] | Subtotal mano de obra: |  | 16.43
3 |  |  |  | Herramientas
|  | % |  | Herramientas | 2 | 1013.57 | 20.27
Coste de mantenimiento decenal: S/. 1.095,87 en los primeros 10 años. |  |  |  |  | Costos directos (1+2+3): |  | 1033.84