## Hoja 1
UMF010 | Ud |  | Fuente.
Fuente de fundición de 1,25 m de altura, sección circular de 20 cm de diámetro, con un grifo de latón y desagüe en cubeta, fijada a una superficie soporte (no incluida en este precio).
Código |  | Unidad |  | Descripción | Cantidad | Precio unitario | Precio parcial
1 |  |  |  | Materiales
mt52mug090a |  | Ud |  | Fuente de fundición de 1,25 m de altura, sección circular de 20 cm de diámetro, con un grifo de latón y desagüe en cubeta. | 1 | 1980.5 | 1980.5
mt52mug200k |  | Ud |  | Repercusión, en la colocación de fuente, de elementos de fijación sobre superficie soporte: tarugos y tornillos de acero. | 1 | 14.61 | 14.61
[5 empty] | Subtotal materiales: |  | 1995.11
2 |  |  |  | Equipos
mq04cag010a |  | h |  | Camión con grúa de hasta 6 t. | 0.5 | 167.78 | 83.89
[5 empty] | Subtotal equipos: |  | 83.89
3 |  |  |  | Mano de obra
mo041 |  | h |  | Operario de construcción de obra civil. | 0.308 | 31.48 | 9.7
mo087 |  | h |  | Oficial de construcción de obra civil. | 0.308 | 21.86 | 6.73
[5 empty] | Subtotal mano de obra: |  | 16.43
4 |  |  |  | Herramientas
|  | % |  | Herramientas | 2 | 2095.43 | 41.91
Coste de mantenimiento decenal: S/. 1.624,38 en los primeros 10 años. |  |  |  |  | Costos directos (1+2+3+4): |  | 2137.34