## Hoja 1
UMQ045 | m |  |  | Barrera fija.
Barrera de acero laminado en caliente, con pie de montante fijo, serie Elipso, modelo B-ELP-C1 "NATURAL FABER" de 778 mm de altura, con acabado en color gris acero-blanco.
Descompuesto |  | Ud | Descomposición |  | Rend. | p.s. | Precio partida
mt10hmf050aaaadbcc |  | m³ | Hormigón en masa f'c=210 kg/cm² (21 MPa), clase de exposición F0 S0 P0 C0, tamaño máximo del árido 19 mm, consistencia plástica, fabricado en central y vertido desde camión, según ACI 318-08. |  | 0.1 | 290.24 | 29.02
mt52mun030aaabb |  | Ud | Barrera de acero laminado en caliente, con pie de montante fijo, serie Elipso, modelo B-ELP-C1 "NATURAL FABER" de 778 mm de altura, formada por montantes de 80 mm de diámetro y 2 mm de espesor, color gris acero, macizados con poliuretano y remate superior de aluminio, y una barra superior horizontal realizada con tubo de 50 mm de diámetro y 1,5 mm de espesor de color blanco. |  | 1 | 228.49 | 228.49
mo027 |  | h | Oficial 1ª de obra pública. |  | 0.569 | 13.21 | 7.52
mo051 |  | h | Ayudante de obra pública. |  | 0.569 | 12.4 | 7.06
|  | % | Medios auxiliares |  | 2 | 272.09 | 5.44
|  | % | Costes indirectos |  | 3 | 277.53 | 8.33
Coste de mantenimiento decenal: 182,95 S/. en los primeros 10 años. | [5 empty] | Total: | 285.86