## Hoja 1
UNM021 | m² |  | Sistema de encofrado para muro de contención de concreto.
Montaje y desmontaje en una cara del muro, de sistema de encofrado a dos caras con acabado para revestir, realizado con paneles metálicos modulares, amortizables en 150 usos, para formación de muro de concreto armado, de hasta 3 m de altura y superficie plana, para contención de tierras. Incluso tubos de PVC para formación de mechinales; pasamuros para paso de los tensores; elementos de sustentación, fijación y apuntalamiento necesarios para su estabilidad; y líquido desencofrante, para evitar la adherencia del concreto al encofrado.
Código |  | Unidad |  | Descripción | Cantidad | Precio unitario | Precio parcial
1 |  |  |  | Materiales
mt08eme070a |  | m² |  | Paneles metálicos modulares, para encofrar muros de concreto de hasta 3 m de altura. | 0.007 | 624.22 | 4.37
mt08eme075j |  | Ud |  | Estructura soporte de sistema de encofrado vertical, para muros de concreto a dos caras, de hasta 3 m de altura, formada por tornapuntas metálicos para estabilización y aplomado de la superficie encofrante. | 0.007 | 858.31 | 6.01
mt08dba010b |  | l |  | Agente desmoldeante, a base de aceites especiales, emulsionable en agua, para encofrados metálicos, fenólicos o de madera. | 0.03 | 5.63 | 0.17
mt11var300 |  | m |  | Tubo de PVC liso, de varios diámetros. | 0.02 | 23.88 | 0.48
mt08var204 |  | Ud |  | Pasamuros de PVC para paso de los tensores del encofrado, de varios diámetros y longitudes. | 0.4 | 4.21 | 1.68
[5 empty] | Subtotal materiales: |  | 12.71
2 |  |  |  | Mano de obra
mo044 |  | h |  | Operario encofrador. | 0.339 | 34.2 | 11.59
mo091 |  | h |  | Oficial encofrador. | 0.37 | 23.73 | 8.78
[5 empty] | Subtotal mano de obra: |  | 20.37
3 |  |  |  | Herramientas
|  | % |  | Herramientas | 2 | 33.08 | 0.66
[5 empty] | Costos directos (1+2+3): |  | 33.74