## Hoja 1
UPE040 | Ud |  | Ducha.
Ducha con grifo monomando para piscina, de 43 mm de diámetro, de acero inoxidable AISI 304L, acabado pulido brillante, con rociador y válvula de apertura, fijada a una superficie soporte (no incluida en este precio). Incluso anclajes, topes, embellecedores, juntas, tarugos y tornillos, racor de conexión de 3/4", tuberías de acero inoxidable AISI 304L para conducción de agua y elementos de anclaje.
Código |  | Unidad |  | Descripción | Cantidad | Precio unitario | Precio parcial
1 |  |  |  | Materiales
mt47pep040a |  | Ud |  | Ducha con grifo monomando para piscina, de 43 mm de diámetro, de acero inoxidable AISI 304L, acabado pulido brillante, con rociador y válvula de apertura, anclajes, topes, embellecedores, juntas, tarugos y tornillos. | 1 | 1426.68 | 1426.68
mt47pep041 |  | Ud |  | Repercusión por instalación de ducha exterior en área de piscina. Incluye los materiales necesarios para la formación del plato de ducha, instalación de acometida de agua, instalación de desagües y conexiones a la redes principales. | 1 | 1419.84 | 1419.84
mt09reh330 |  | kg |  | Mortero de resina epoxi con arena de sílice, de endurecimiento rápido, para relleno de anclajes. | 0.2 | 15.16 | 3.03
[5 empty] | Subtotal materiales: |  | 2849.55
2 |  |  |  | Mano de obra
mo107 |  | h |  | Oficial plomero. | 1.48 | 21.82 | 32.29
mo041 |  | h |  | Operario de construcción de obra civil. | 7.401 | 31.48 | 232.98
mo087 |  | h |  | Oficial de construcción de obra civil. | 2.467 | 21.86 | 53.93
[5 empty] | Subtotal mano de obra: |  | 319.2
3 |  |  |  | Herramientas
|  | % |  | Herramientas | 2 | 3168.75 | 63.38
Coste de mantenimiento decenal: S/. 1.131,25 en los primeros 10 años. |  |  |  |  | Costos directos (1+2+3): |  | 3232.13