## Hoja 1
UPE050 | Ud |  | Limpiafondos.
Limpiafondos automático para piscina, eléctrico, con 16 m³/h de caudal de aspiración.
Código |  | Unidad |  | Descripción | Cantidad | Precio unitario | Precio parcial
1 |  |  |  | Materiales
mt47pep050f |  | Ud |  | Limpiafondos automático para piscina, eléctrico, con 16 m³/h de caudal de aspiración, formado por: motor de tracción, cable autoflotante, LED indicador de limpieza de filtro, cepillos, motor de aspiración, ruedas y bocas de aspiración de altura regulable. | 1 | 2972.95 | 2972.95
[5 empty] | Subtotal materiales: |  | 2972.95
2 |  |  |  | Mano de obra
mo080 |  | h |  | Oficial de montaje. | 0.124 | 15 | 1.86
[5 empty] | Subtotal mano de obra: |  | 1.86
3 |  |  |  | Herramientas
|  | % |  | Herramientas | 2 | 2974.81 | 59.5
Coste de mantenimiento decenal: S/. 2.124,02 en los primeros 10 años. |  |  |  |  | Costos directos (1+2+3): |  | 3034.31