## Hoja 1
UPE050 | Ud |  | Limpiafondos.
Limpiafondos automático para piscina, eléctrico, con 17 m³/h de caudal de aspiración.
Código |  | Unidad |  | Descripción | Cantidad | Precio unitario | Precio parcial
1 |  |  |  | Materiales
mt47pep050g |  | Ud |  | Limpiafondos automático para piscina, eléctrico, con 17 m³/h de caudal de aspiración, formado por: mando a distancia, sistema de programación horaria, dos motores de tracción, cable autoflotante, LED indicador de limpieza de filtro, carrito de transporte, cepillos, motor de aspiración, ruedas y bocas de aspiración de altura regulable. | 1 | 5196.66 | 5196.66
[5 empty] | Subtotal materiales: |  | 5196.66
2 |  |  |  | Mano de obra
mo080 |  | h |  | Oficial de montaje. | 0.124 | 15 | 1.86
[5 empty] | Subtotal mano de obra: |  | 1.86
3 |  |  |  | Herramientas
|  | % |  | Herramientas | 2 | 5198.52 | 103.97
Coste de mantenimiento decenal: S/. 3.711,74 en los primeros 10 años. |  |  |  |  | Costos directos (1+2+3): |  | 5302.49