## Hoja 1
UPE080 | Ud |  | Palanca de salto.
Palanca de salto para piscina, de resina de poliéster y fibra de vidrio, de 1,20 m de longitud y 0,40 m de anchura, fijada a una superficie soporte (no incluida en este precio). Incluso anclajes, topes, embellecedores, juntas, tarugos y tornillos y elementos de anclaje.
Código |  | Unidad |  | Descripción | Cantidad | Precio unitario | Precio parcial
1 |  |  |  | Materiales
mt47pep080a |  | Ud |  | Palanca de salto para piscina, de resina de poliéster y fibra de vidrio, de 1,2 m de longitud y 0,4 m de anchura, con anclajes. | 1 | 3603.23 | 3603.23
mt09reh330 |  | kg |  | Mortero de resina epoxi con arena de sílice, de endurecimiento rápido, para relleno de anclajes. | 0.2 | 15.12 | 3.02
[5 empty] | Subtotal materiales: |  | 3606.25
2 |  |  |  | Mano de obra
mo041 |  | h |  | Operario de construcción de obra civil. | 3.084 | 31.29 | 96.5
mo087 |  | h |  | Oficial de construcción de obra civil. | 2.467 | 21.72 | 53.58
[5 empty] | Subtotal mano de obra: |  | 150.08
3 |  |  |  | Herramientas
|  | % |  | Herramientas | 2 | 3756.33 | 75.13
Coste de mantenimiento decenal: S/. 1.329,13 en los primeros 10 años. |  |  |  |  | Costos directos (1+2+3): |  | 3831.46