## Hoja 1
UPG010 | m² | Concreto proyectado (shotcrete), para vaso de piscina.
Concreto f'c=350 kg/cm² (35 MPa), expuesto a ciclos de congelamiento y deshielo en condición húmeda o a productos químicos descongelantes, exposición a sulfatos insignificante, con baja permeabilidad en exposición al agua, expuesto a cloruros provenientes de productos descongelantes, sal, agua salobre, agua del mar, o salpicaduras del mismo origen, tamaño máximo del agregado 12,5 mm, consistencia blanda, proyectado por vía húmeda para formación de paramento horizontal de vaso de piscina, de 15 cm de espesor, con doble malla electrosoldada Q-139 cocada 100x100 mm de acero trefilado corrugado ASTM A 82-94, y armadura de refuerzo de acero Grado 60 (fy=4200 kg/cm²), cuantía 4 kg/m³, sin juntas de expansión. Incluso alambre de atar y separadores.
Código |  | Unidad | Descripción | Cantidad | Precio unitario | Precio parcial
1 |  |  | Materiales
mt07ame090bba |  | m² | Malla electrosoldada Q-139 cocada 100x100 mm, con alambres longitudinales de 4,2 mm de diámetro y alambres transversales de 4,2 mm de diámetro, de acero trefilado corrugado ASTM A 82-94, según ASTM A 185. | 2.2 | 10.13 | 22.29
mt07aco060g |  | kg | Acero en varillas corrugadas, Grado 60 (fy=4200 kg/cm²), de varios diámetros, según NTP 339.186 y ASTM A 706. | 4.2 | 3.23 | 13.57
mt08var050 |  | kg | Alambre galvanizado para atar, de 1,30 mm de diámetro. | 0.048 | 4.68 | 0.22
mt07aco020d |  | Ud | Separador homologado para muros. | 4 | 0.2 | 0.8
mt10hes200b |  | m³ | Concreto para proyectar, f'c=350 kg/cm² (35 MPa), expuesto a ciclos de congelamiento y deshielo en condición húmeda o a productos químicos descongelantes, exposición a sulfatos insignificante, con baja permeabilidad en exposición al agua, expuesto a cloruros provenientes de productos descongelantes, sal, agua salobre, agua del mar, o salpicaduras del mismo origen, tamaño máximo del agregado 12,5 mm, consistencia blanda, con una dosificación de cemento de 400 kg/m³, premezclado en planta. | 0.155 | 427 | 66.19
|  |  |  | Subtotal materiales: |  | 103.07
2 |  |  | Equipos
mq06gun010 |  | h | Shotcretera de concreto por vía húmeda 33 kW. | 0.7 | 106.03 | 74.22
|  |  |  | Subtotal equipos: |  | 74.22
3 |  |  | Mano de obra
mo043 |  | h | Operario fierrero. | 0.094 | 32.76 | 3.08
mo090 |  | h | Oficial fierrero. | 0.099 | 22.73 | 2.25
mo041 |  | h | Operario de construcción de obra civil. | 0.637 | 31.48 | 20.05
mo087 |  | h | Oficial de construcción de obra civil. | 0.269 | 21.86 | 5.88
|  |  |  | Subtotal mano de obra: |  | 31.26
4 |  |  | Herramientas
|  | % | Herramientas | 3 | 208.55 | 6.26
Coste de mantenimiento decenal: S/. 10,74 en los primeros 10 años. |  |  |  | Costos directos (1+2+3+4): |  | 214.81