## Hoja 1
URM010 | Ud |  | Electroválvula.
Electroválvula para riego, cuerpo de PVC y polipropileno, conexiones roscadas, de 1" de diámetro, alimentación del solenoide a 24 Vca, con posibilidad de apertura manual y regulador de caudal, con caja de registro de plástico provista de tapa.
Código |  | Unidad |  | Descripción | Cantidad | Precio unitario | Precio parcial
1 |  |  |  | Materiales
mt48ele010a |  | Ud |  | Electroválvula para riego, cuerpo de PVC y polipropileno, conexiones roscadas, de 1" de diámetro, alimentación del solenoide a 24 Vca, con posibilidad de apertura manual y regulador de caudal. | 1 | 95.37 | 95.37
mt48wwg010a |  | Ud |  | Caja de registro de plástico, con tapa y sin fondo, de 30x30x30 cm, para alojamiento de válvulas en sistemas de riego. | 1 | 253.71 | 253.71
[5 empty] | Subtotal materiales: |  | 349.08
2 |  |  |  | Mano de obra
mo008 |  | h |  | Operario plomero. | 0.247 | 32.35 | 7.99
mo107 |  | h |  | Oficial plomero. | 0.247 | 21.82 | 5.39
mo003 |  | h |  | Operario electricista. | 0.123 | 32.35 | 3.98
[5 empty] | Subtotal mano de obra: |  | 17.36
3 |  |  |  | Herramientas
|  | % |  | Herramientas | 2 | 366.44 | 7.33
Coste de mantenimiento decenal: S/. 239,21 en los primeros 10 años. |  |  |  |  | Costos directos (1+2+3): |  | 373.77