## Hoja 1
URM030 | Ud |  | Programador.
Programador electrónico para riego automático, para 4 estaciones, con 1 programa y 3 arranques diarios del programa, alimentación por batería de 9 V.
Código |  | Unidad |  | Descripción | Cantidad | Precio unitario | Precio parcial
1 |  |  |  | Materiales
mt48pro010a |  | Ud |  | Programador electrónico para riego automático, para 4 estaciones, con 1 programa y 3 arranques diarios del programa, alimentación por batería de 9 V, con capacidad para poner en funcionamiento varias electroválvulas simultáneamente y colocación mural en interior. | 1 | 411.99 | 411.99
[5 empty] | Subtotal materiales: |  | 411.99
2 |  |  |  | Mano de obra
mo003 |  | h |  | Operario electricista. | 1.057 | 32.35 | 34.19
mo102 |  | h |  | Oficial electricista. | 1.057 | 21.82 | 23.06
[5 empty] | Subtotal mano de obra: |  | 57.25
3 |  |  |  | Herramientas
|  | % |  | Herramientas | 2 | 469.24 | 9.38
Coste de mantenimiento decenal: S/. 335,03 en los primeros 10 años. |  |  |  |  | Costos directos (1+2+3): |  | 478.62