## Hoja 1
USE012 |  |  | Ud | Estación depuradora biológica.
Estación depuradora biológica de aguas residuales, tecnología VFL, capacidad para 15 a 40 usuarios (H.E.), carga media de materia orgánica contaminante (DBO5) de 2,1 kg/día y caudal máximo de agua depurada de 5250 litros/día.
Descompuesto | Ud | Descomposición |  |  | Rend. | p.s. | Precio partida
mt46edb010h | Ud | Estación depuradora biológica de aguas residuales, tecnología VFL, capacidad para 15 a 40 usuarios (H.E.), carga media de materia orgánica contaminante (DBO5) de 2,1 kg/día y caudal máximo de agua depurada de 5250 litros/día, equipada con un reactor biológico tipo AT y dos compresores. |  |  | 1 | 56346.7 | 56346.7
mq04cag010a | h | Camión con grúa de hasta 6 t. |  |  | 0.504 | 141.24 | 71.18
mo007 | h | Operario plomero. |  |  | 7.092 | 17.79 | 126.17
mo100 | h | Oficial plomero. |  |  | 7.092 | 14.04 | 99.57
mo002 | h | Operario electricista. |  |  | 2.364 | 17.79 | 42.06
mo095 | h | Oficial electricista. |  |  | 2.364 | 14.04 | 33.19
| % | Medios auxiliares |  |  | 2 | 56718.87 | 1134.38
| % | Costes indirectos |  |  | 3 | 57853.25 | 1735.6
Coste de mantenimiento decenal: S/. 24.431,43 en los primeros 10 años. | [5 empty] | Total: | 59588.85