## Hoja 1
USE012 |  |  | Ud | Estación depuradora biológica.
Estación depuradora biológica de aguas residuales, tecnología VFL, capacidad para 20 a 50 usuarios (H.E.), carga media de materia orgánica contaminante (DBO5) de 3 kg/día y caudal máximo de agua depurada de 7500 litros/día.
Descompuesto | Ud | Descomposición |  |  | Rend. | p.s. | Precio partida
mt46edb010i | Ud | Estación depuradora biológica de aguas residuales, tecnología VFL, capacidad para 20 a 50 usuarios (H.E.), carga media de materia orgánica contaminante (DBO5) de 3 kg/día y caudal máximo de agua depurada de 7500 litros/día, equipada con un reactor biológico tipo AT y dos compresores. |  |  | 1 | 75176.66 | 75176.66
mq04cag010a | h | Camión con grúa de hasta 6 t. |  |  | 0.504 | 141.24 | 71.18
mo007 | h | Operario plomero. |  |  | 7.092 | 17.79 | 126.17
mo100 | h | Oficial plomero. |  |  | 7.092 | 14.04 | 99.57
mo002 | h | Operario electricista. |  |  | 2.364 | 17.79 | 42.06
mo095 | h | Oficial electricista. |  |  | 2.364 | 14.04 | 33.19
| % | Medios auxiliares |  |  | 2 | 75548.83 | 1510.98
| % | Costes indirectos |  |  | 3 | 77059.81 | 2311.79
Coste de mantenimiento decenal: S/. 32.542,36 en los primeros 10 años. | [5 empty] | Total: | 79371.6