## Hoja 1
USE012 |  |  | Ud | Estación depuradora biológica.
Estación depuradora biológica de aguas residuales, tecnología VFL, capacidad para 25 a 75 usuarios (H.E.), carga media de materia orgánica contaminante (DBO5) de 3,6 kg/día y caudal máximo de agua depurada de 8100 litros/día.
Descompuesto | Ud | Descomposición |  |  | Rend. | p.s. | Precio partida
mt46edb010j | Ud | Estación depuradora biológica de aguas residuales, tecnología VFL, capacidad para 25 a 75 usuarios (H.E.), carga media de materia orgánica contaminante (DBO5) de 3,6 kg/día y caudal máximo de agua depurada de 8100 litros/día, equipada con una estación de bombeo, un reactor biológico tipo AT, dos compresores y un depósito de fangos. |  |  | 1 | 92717.88 | 92717.88
mq04cag010a | h | Camión con grúa de hasta 6 t. |  |  | 1.007 | 141.24 | 142.23
mo007 | h | Operario plomero. |  |  | 7.092 | 17.79 | 126.17
mo100 | h | Oficial plomero. |  |  | 7.092 | 14.04 | 99.57
mo002 | h | Operario electricista. |  |  | 2.364 | 17.79 | 42.06
mo095 | h | Oficial electricista. |  |  | 2.364 | 14.04 | 33.19
| % | Medios auxiliares |  |  | 2 | 93161.1 | 1863.22
| % | Costes indirectos |  |  | 3 | 95024.32 | 2850.73
Coste de mantenimiento decenal: S/. 40.128,77 en los primeros 10 años. | [5 empty] | Total: | 97875.05