## Hoja 1
USE012 |  |  | Ud | Estación depuradora biológica.
Estación depuradora biológica de aguas residuales, tecnología VFL, capacidad para 40 a 120 usuarios (H.E.), carga media de materia orgánica contaminante (DBO5) de 7,2 kg/día y caudal máximo de agua depurada de 16200 litros/día.
Descompuesto | Ud | Descomposición |  |  | Rend. | p.s. | Precio partida
mt46edb010l | Ud | Estación depuradora biológica de aguas residuales, tecnología VFL, capacidad para 40 a 120 usuarios (H.E.), carga media de materia orgánica contaminante (DBO5) de 7,2 kg/día y caudal máximo de agua depurada de 16200 litros/día, equipada con una estación de bombeo, un reactor biológico tipo AT, un compresor y un depósito de fangos. |  |  | 1 | 142119.69 | 142119.69
mq04cag010a | h | Camión con grúa de hasta 6 t. |  |  | 1.007 | 141.24 | 142.23
mo007 | h | Operario plomero. |  |  | 9.456 | 17.79 | 168.22
mo100 | h | Oficial plomero. |  |  | 9.456 | 14.04 | 132.76
mo002 | h | Operario electricista. |  |  | 2.364 | 17.79 | 42.06
mo095 | h | Oficial electricista. |  |  | 2.364 | 14.04 | 33.19
| % | Medios auxiliares |  |  | 2 | 142638.15 | 2852.76
| % | Costes indirectos |  |  | 3 | 145490.91 | 4364.73
Coste de mantenimiento decenal: S/. 61.440,81 en los primeros 10 años. | [5 empty] | Total: | 149855.64