## Hoja 1
USE012 |  |  | Ud | Estación depuradora biológica.
Estación depuradora biológica de aguas residuales, tecnología VFL, capacidad para 500 usuarios (H.E.), carga media de materia orgánica contaminante (DBO5) de 30 kg/día y caudal máximo de agua depurada de 75000 litros/día.
Descompuesto | Ud | Descomposición |  |  | Rend. | p.s. | Precio partida
mt46edb010r | Ud | Estación depuradora biológica de aguas residuales, tecnología VFL, capacidad para 500 usuarios (H.E.), carga media de materia orgánica contaminante (DBO5) de 30 kg/día y caudal máximo de agua depurada de 75000 litros/día, equipada con una estación de bombeo, dos reactores biológicos tipo AT, dos compresores y un depósito de fangos. |  |  | 1 | 476118.85 | 476118.85
mq04cag010a | h | Camión con grúa de hasta 6 t. |  |  | 2.014 | 141.24 | 284.46
mo007 | h | Operario plomero. |  |  | 23.641 | 17.79 | 420.57
mo100 | h | Oficial plomero. |  |  | 23.641 | 14.04 | 331.92
mo002 | h | Operario electricista. |  |  | 2.364 | 17.79 | 42.06
mo095 | h | Oficial electricista. |  |  | 2.364 | 14.04 | 33.19
| % | Medios auxiliares |  |  | 2 | 477231.05 | 9544.62
| % | Costes indirectos |  |  | 3 | 486775.67 | 14603.27
Coste de mantenimiento decenal: S/. 205.565,37 en los primeros 10 años. | [5 empty] | Total: | 501378.94