## Hoja 1
USE012 |  |  | Ud | Estación depuradora biológica.
Estación depuradora biológica de aguas residuales, tecnología VFL, capacidad para 600 usuarios (H.E.), carga media de materia orgánica contaminante (DBO5) de 36 kg/día y caudal máximo de agua depurada de 90000 litros/día.
Descompuesto | Ud | Descomposición |  |  | Rend. | p.s. | Precio partida
mt46edb010s | Ud | Estación depuradora biológica de aguas residuales, tecnología VFL, capacidad para 600 usuarios (H.E.), carga media de materia orgánica contaminante (DBO5) de 36 kg/día y caudal máximo de agua depurada de 90000 litros/día, equipada con una estación de bombeo, tres reactores biológicos tipo AT, tres compresores y un depósito de fangos. |  |  | 1 | 569194.71 | 569194.71
mq04cag010a | h | Camión con grúa de hasta 6 t. |  |  | 3.022 | 141.24 | 426.83
mo007 | h | Operario plomero. |  |  | 35.461 | 17.79 | 630.85
mo100 | h | Oficial plomero. |  |  | 35.461 | 14.04 | 497.87
mo002 | h | Operario electricista. |  |  | 2.364 | 17.79 | 42.06
mo095 | h | Oficial electricista. |  |  | 2.364 | 14.04 | 33.19
| % | Medios auxiliares |  |  | 2 | 570825.51 | 11416.51
| % | Costes indirectos |  |  | 3 | 582242.02 | 17467.26
Coste de mantenimiento decenal: S/. 245.880,80 en los primeros 10 años. | [5 empty] | Total: | 599709.28