## Hoja 1
USE012 |  |  | Ud | Estación depuradora biológica.
Estación depuradora biológica de aguas residuales, tecnología VFL, capacidad para 750 usuarios (H.E.), carga media de materia orgánica contaminante (DBO5) de 45 kg/día y caudal máximo de agua depurada de 112500 litros/día.
Descompuesto | Ud | Descomposición |  |  | Rend. | p.s. | Precio partida
mt46edb010t | Ud | Estación depuradora biológica de aguas residuales, tecnología VFL, capacidad para 750 usuarios (H.E.), carga media de materia orgánica contaminante (DBO5) de 45 kg/día y caudal máximo de agua depurada de 112500 litros/día, equipada con una estación de bombeo, tres reactores biológicos tipo AT, tres compresores y un depósito de fangos. |  |  | 1 | 708808.51 | 708808.51
mq04cag010a | h | Camión con grúa de hasta 6 t. |  |  | 3.022 | 141.24 | 426.83
mo007 | h | Operario plomero. |  |  | 35.461 | 17.79 | 630.85
mo100 | h | Oficial plomero. |  |  | 35.461 | 14.04 | 497.87
mo002 | h | Operario electricista. |  |  | 2.364 | 17.79 | 42.06
mo095 | h | Oficial electricista. |  |  | 2.364 | 14.04 | 33.19
| % | Medios auxiliares |  |  | 2 | 710439.31 | 14208.79
| % | Costes indirectos |  |  | 3 | 724648.1 | 21739.44
Coste de mantenimiento decenal: S/. 306.018,89 en los primeros 10 años. | [5 empty] | Total: | 746387.54