## Hoja 1
USE012 |  |  | Ud | Estación depuradora biológica.
Estación depuradora biológica de aguas residuales, tecnología VFL, capacidad para 3 a 8 usuarios (H.E.), carga media de materia orgánica contaminante (DBO5) de 0,48 kg/día y caudal máximo de agua depurada de 1200 litros/día.
Descompuesto | Ud | Descomposición |  |  | Rend. | p.s. | Precio partida
mt46edb010c | Ud | Estación depuradora biológica de aguas residuales, tecnología VFL, capacidad para 3 a 8 usuarios (H.E.), carga media de materia orgánica contaminante (DBO5) de 0,48 kg/día y caudal máximo de agua depurada de 1200 litros/día, equipada con un reactor biológico tipo AT y un compresor. |  |  | 1 | 17720.21 | 17720.21
mo007 | h | Operario plomero. |  |  | 3.546 | 17.79 | 63.08
mo100 | h | Oficial plomero. |  |  | 3.546 | 14.04 | 49.79
mo002 | h | Operario electricista. |  |  | 2.364 | 17.79 | 42.06
mo095 | h | Oficial electricista. |  |  | 2.364 | 14.04 | 33.19
| % | Medios auxiliares |  |  | 2 | 17908.33 | 358.17
| % | Costes indirectos |  |  | 3 | 18266.5 | 548
Coste de mantenimiento decenal: S/. 7.713,95 en los primeros 10 años. | [5 empty] | Total: | 18814.5