## Hoja 1
USE012 |  |  | Ud | Estación depuradora biológica.
Estación depuradora biológica de aguas residuales, tecnología VFL, capacidad para 10 a 30 usuarios (H.E.), carga media de materia orgánica contaminante (DBO5) de 1,5 kg/día y caudal máximo de agua depurada de 3750 litros/día.
Descompuesto | Ud | Descomposición |  |  | Rend. | p.s. | Precio partida
mt46edb010g | Ud | Estación depuradora biológica de aguas residuales, tecnología VFL, capacidad para 10 a 30 usuarios (H.E.), carga media de materia orgánica contaminante (DBO5) de 1,5 kg/día y caudal máximo de agua depurada de 3750 litros/día, equipada con un reactor biológico tipo AT y un compresor. |  |  | 1 | 48521.17 | 48521.17
mq04cag010a | h | Camión con grúa de hasta 6 t. |  |  | 0.504 | 141.24 | 71.18
mo007 | h | Operario plomero. |  |  | 5.91 | 17.79 | 105.14
mo100 | h | Oficial plomero. |  |  | 5.91 | 14.04 | 82.98
mo002 | h | Operario electricista. |  |  | 2.364 | 17.79 | 42.06
mo095 | h | Oficial electricista. |  |  | 2.364 | 14.04 | 33.19
| % | Medios auxiliares |  |  | 2 | 48855.72 | 977.11
| % | Costes indirectos |  |  | 3 | 49832.83 | 1494.98
Coste de mantenimiento decenal: S/. 21.044,40 en los primeros 10 años. | [5 empty] | Total: | 51327.81