## Hoja 1
USE015 | Ud |  | Depósito de almacenamiento de agua depurada.
Depósito de almacenamiento de agua depurada de polietileno de alta densidad, de 1150 litros.
Código |  | Unidad |  | Descripción | Cantidad | Precio unitario | Precio parcial
1 |  |  |  | Materiales
mt46fer030a |  | Ud |  | Depósito de almacenamiento de agua depurada de polietileno de alta densidad, de 1150 litros, formado por un tanque. | 1 | 2387.14 | 2387.14
mt46fer040 |  | Ud |  | Tapa de registro, de 600 mm de diámetro. | 1 | 262.1 | 262.1
mt36tie010be |  | m |  | Tubo de PVC, serie B, de 40 mm de diámetro y 3 mm de espesor, con extremo abocardado, con el precio incrementado el 20% en concepto de accesorios y piezas especiales. | 3 | 7.56 | 22.68
mt11var009 |  | l |  | Líquido limpiador para pegado mediante adhesivo de tubos y accesorios de PVC. | 0.03 | 137.78 | 4.13
mt11var010 |  | l |  | Adhesivo para tubos y accesorios de PVC. | 0.24 | 175.59 | 42.14
[5 empty] | Subtotal materiales: |  | 2718.19
2 |  |  |  | Mano de obra
mo008 |  | h |  | Operario plomero. | 1.48 | 32.15 | 47.58
mo107 |  | h |  | Oficial plomero. | 1.48 | 21.68 | 32.09
[5 empty] | Subtotal mano de obra: |  | 79.67
3 |  |  |  | Herramientas
|  | % |  | Herramientas | 2 | 2797.86 | 55.96
Coste de mantenimiento decenal: S/. 313,92 en los primeros 10 años. |  |  |  |  | Costos directos (1+2+3): |  | 2853.82