## Hoja 1
USE015 | Ud |  | Depósito de almacenamiento de agua depurada.
Depósito de almacenamiento de agua depurada de polietileno de alta densidad, de 3000 litros.
Código |  | Unidad |  | Descripción | Cantidad | Precio unitario | Precio parcial
1 |  |  |  | Materiales
mt46fer030d |  | Ud |  | Depósito de almacenamiento de agua depurada de polietileno de alta densidad, de 3000 litros, formado por dos tanques. | 1 | 5477.46 | 5477.46
mt46fer040a |  | Ud |  | Tapa de registro y marco de fundición dúctil, de 650 mm de diámetro. | 1 | 336.29 | 336.29
mt36tie010be |  | m |  | Tubo de PVC, serie B, de 40 mm de diámetro y 3 mm de espesor, con extremo abocardado, con el precio incrementado el 20% en concepto de accesorios y piezas especiales. | 3 | 7.12 | 21.36
mt11var009 |  | l |  | Líquido limpiador para pegado mediante adhesivo de tubos y accesorios de PVC. | 0.03 | 42.06 | 1.26
mt11var010 |  | l |  | Adhesivo para tubos y accesorios de PVC. | 0.24 | 64.1 | 15.38
[5 empty] | Subtotal materiales: |  | 5851.75
2 |  |  |  | Mano de obra
mo008 |  | h |  | Operario plomero. | 1.888 | 20.75 | 39.18
mo107 |  | h |  | Oficial plomero. | 1.888 | 13.72 | 25.9
[5 empty] | Subtotal mano de obra: |  | 65.08
3 |  |  |  | Herramientas
|  | % |  | Herramientas | 2 | 5916.83 | 118.34
Coste de mantenimiento decenal: S/. 663,87 en los primeros 10 años. |  |  |  |  | Costos directos (1+2+3): |  | 6035.17