## Hoja 1
USE020 | Ud |  | Estación depuradora de aguas grises.
Estación depuradora de aguas grises domésticas de baja contaminación, con capacidad para 6 usuarios (H.E.).
Código |  | Unidad |  | Descripción | Cantidad | Precio unitario | Precio parcial
1 |  |  |  | Materiales
mt46feb010bg |  | Ud |  | Estación depuradora de aguas grises domésticas de baja contaminación, con capacidad para 6 usuarios (H.E.), compuesta de filtro de polietileno para gruesos, dos bombas de filtrado y lavado a contracorriente, filtro dual automático de alto rendimiento, electroválvula, dos depósitos de poliéster de sección rectangular de 0,25 m³ cada uno, equipo de rayos ultravioletas, depósito de polietileno con bomba para dosificación de colorante, válvulas, interruptores de nivel, rebosadero con tubería de desagüe, tablero eléctrico y bancada. | 1 | 25996.3 | 25996.3
[5 empty] | Subtotal materiales: |  | 25996.3
2 |  |  |  | Mano de obra
mo008 |  | h |  | Operario plomero. | 1.484 | 22.27 | 33.05
mo107 |  | h |  | Oficial plomero. | 1.484 | 14.97 | 22.22
[5 empty] | Subtotal mano de obra: |  | 55.27
3 |  |  |  | Herramientas
|  | % |  | Herramientas | 4 | 26051.6 | 1042.06
Coste de mantenimiento decenal: S/. 40.640,49 en los primeros 10 años. |  |  |  |  | Costos directos (1+2+3): |  | 27093.7