## Hoja 1
USF005 | Ud |  | Fosa séptica compacta.
Fosa séptica compacta de polietileno de alta densidad (PEAD/HDPE) con filtro biológico aeróbico, de 1400 litros, de 1078 mm de diámetro y 1860 mm de longitud.
Código |  | Unidad |  | Descripción | Cantidad | Precio unitario | Precio parcial
1 |  |  |  | Materiales
mt46fsp110a |  | Ud |  | Fosa séptica compacta de polietileno de alta densidad (PEAD/HDPE) con filtro biológico aeróbico, de 1400 litros, de 1078 mm de diámetro y 1860 mm de longitud, con dos bocas de acceso de 410 mm de diámetro, acceso de entrada y acceso de salida de 110 mm de diámetro, para tratamiento de aguas residuales. | 1 | 3014.57 | 3014.57
[5 empty] | Subtotal materiales: |  | 3014.57
2 |  |  |  | Mano de obra
mo008 |  | h |  | Operario plomero. | 2.077 | 16.88 | 35.06
mo107 |  | h |  | Oficial plomero. | 2.077 | 11.15 | 23.16
[5 empty] | Subtotal mano de obra: |  | 58.22
3 |  |  |  | Herramientas
|  | % |  | Herramientas | 2 | 3072.79 | 61.46
Coste de mantenimiento decenal: S/. 344,77 en los primeros 10 años. |  |  |  |  | Costos directos (1+2+3): |  | 3134.25