## Hoja 1
USF010 | Ud | Equipo de depuración con trampa de grasas, fosa séptica y filtro biológico anaeróbico.
Equipo de depuración de polietileno de alta densidad formado por trampa de grasas, fosa séptica y filtro anaeróbico, hasta 5 usuarios.
Código |  | Unidad | Descripción | Cantidad | Precio unitario | Precio parcial
1 |  |  | Materiales
mt01ara010 |  | m³ | Arena de 0 a 5 mm de diámetro. | 0.8 | 41.35 | 33.08
mt46fgp010a |  | Ud | Trampa de grasas de polietileno de alta densidad para pretratamiento de aguas residuales grises, volumen 100 l, capacidad para 5 usuarios (H.E.). | 1 | 695.5 | 695.5
mt46fsp010a |  | Ud | Fosa séptica de polietileno de alta densidad para tratamiento anaeróbico por digestión, volumen 400 l, capacidad para 5 usuarios (H.E.). | 1 | 1434.93 | 1434.93
mt46fbp010a |  | Ud | Filtro biológico de polietileno de alta densidad para tratamiento secundario anaeróbico por digestión, volumen 500 l, capacidad para 5 usuarios (H.E.). | 1 | 2278.69 | 2278.69
mt01arr010b |  | t | Grava de cantera, de 20 a 30 mm de diámetro. | 2 | 24.88 | 49.76
mt10haf055hqc |  | m³ | Concreto f'c=350 kg/cm² (35 MPa), no expuesto a ciclos de congelamiento y deshielo, exposición a sulfatos moderada, con baja permeabilidad en exposición al agua, expuesto a cloruros provenientes de productos descongelantes, sal, agua salobre, agua del mar, o salpicaduras del mismo origen, tamaño máximo del agregado 19 mm, consistencia blanda, premezclado en planta, según el Reglamento Nacional de Edificaciones NTE E.060. | 0.8 | 291.12 | 232.9
mt07ame090fdc |  | m² | Malla electrosoldada Q-188 cocada 150x150 mm, con alambres longitudinales de 6 mm de diámetro y alambres transversales de 6,0 mm de diámetro, de acero trefilado corrugado ASTM A 82-94, según ASTM A 185. | 4 | 13.47 | 53.88
mt46fwa010 |  | Ud | Caja de registro de registro, tuberías y elementos de conexión. | 5 | 329.45 | 1647.25
|  |  |  | Subtotal materiales: |  | 6425.99
2 |  |  | Equipos
mq01ret020c |  | h | Retrocargadora sobre neumáticos, de 74,9 kW. | 0.907 | 114.08 | 103.47
|  |  |  | Subtotal equipos: |  | 103.47
3 |  |  | Mano de obra
mo041 |  | h | Operario de construcción de obra civil. | 2.36 | 16.33 | 38.54
mo087 |  | h | Oficial de construcción de obra civil. | 2.36 | 11.17 | 26.36
mo008 |  | h | Operario plomero. | 2.832 | 16.88 | 47.8
mo107 |  | h | Oficial plomero. | 2.832 | 11.15 | 31.58
|  |  |  | Subtotal mano de obra: |  | 144.28
4 |  |  | Herramientas
|  | % | Herramientas | 2 | 6673.74 | 133.47
Coste de mantenimiento decenal: S/. 2.790,96 en los primeros 10 años. |  |  |  | Costos directos (1+2+3+4): |  | 6807.21