## Hoja 1
UVC010 | m² |  | Celosía de albañilería para vallado de terreno, sobre muro.
Vallado de terreno formado por celosía de albañilería de bloques cerámicos de celosía decorativa, color rojo, acabado mate, de 20x20x7 cm, recibidos con mortero de cemento, confeccionado en obra, dosificación 1:6, sobre muro de albañilería u concreto. El precio no incluye el muro.
Código |  | Unidad |  | Descripción | Cantidad | Precio unitario | Precio parcial
1 |  |  |  | Materiales
mt08aaa010a |  | m³ |  | Agua. | 0.006 | 4.68 | 0.03
mt01arg005a |  | t |  | Arena de cantera, para mortero preparado en obra. | 0.011 | 62.49 | 0.69
mt08cem000b |  | kg |  | Cemento gris en sacos. | 1.75 | 0.47 | 0.82
mt20cec030a |  | Ud |  | Bloque cerámico de celosía decorativa, color rojo, acabado mate, de 20x20x7 cm. | 23 | 3.07 | 70.61
[5 empty] | Subtotal materiales: |  | 72.15
2 |  |  |  | Equipos
mq06hor010 |  | h |  | Mezcladora de concreto eléctrica con una capacidad de amasado de 160 l. | 0.005 | 10.45 | 0.05
[5 empty] | Subtotal equipos: |  | 0.05
3 |  |  |  | Mano de obra
mo041 |  | h |  | Operario de construcción de obra civil. | 0.555 | 31.48 | 17.47
mo087 |  | h |  | Oficial de construcción de obra civil. | 0.624 | 21.86 | 13.64
[5 empty] | Subtotal mano de obra: |  | 31.11
4 |  |  |  | Herramientas
|  | % |  | Herramientas | 2 | 103.31 | 2.07
Coste de mantenimiento decenal: S/. 9,48 en los primeros 10 años. |  |  |  |  | Costos directos (1+2+3+4): |  | 105.38