## Hoja 1
UVC010 | m² |  |  | Celosía de albañilería.
Cerramiento de terreno con muro de albañilería de bloque prefabricado de concreto blanco de celosía decorativa, de 40x20x8 cm, con remate o pasamanos, de 10 cm de ancho.
Descompuesto |  | Ud | Descomposición |  | Rend. | Precio unitario | Precio partida
mt09mor030b |  | m³ | Mortero bastardo de cal y cemento blanco BL-II/A-L 42,5 R, tipo M-5, confeccionado en obra con 250 kg/m³ de cemento y una proporción en volumen 1:1:7. |  | 0.007 | 616.74 | 4.32
mt20ceh010e |  | Ud | Bloque prefabricado de concreto blanco de celosía decorativa, de 40x20x8 cm. |  | 14 | 8.89 | 124.46
mt20ceh011b |  | m | Remate o pasamanos, de 10 cm de ancho, para cerramiento de bloque prefabricado de concreto blanco de celosía decorativa. |  | 0.02 | 15.42 | 0.31
mo019 |  | h | Operario de construcción. |  | 0.611 | 16.25 | 9.93
mo111 |  | h | Peón de construcción. |  | 0.611 | 12.77 | 7.8
|  | % | Medios auxiliares |  | 2 | 146.82 | 2.94
|  | % | Costes indirectos |  | 3 | 149.76 | 4.49
Coste de mantenimiento decenal: S/. 13,88 en los primeros 10 años. | [5 empty] | Total: | 154.25