## Hoja 1
UVM010 | m | Muro de albañilería para vallado de terreno.
Vallado de terreno formado por muro con pilastras intermedias, de 1 m de altura y de 10 cm de espesor de albañilería de bloque CV de concreto, liso hidrófugo, color gris, 40x20x10 cm, resistencia normalizada R10 (10 N/mm²), con juntas horizontales y verticales de 10 mm de espesor, junta rehundida, recibida con mortero de cemento confeccionado en obra, con 250 kg/m³ de cemento, color gris, dosificación 1:6, suministrado en sacos. El precio no incluye el revestimiento.
Código |  | Unidad | Descripción | Cantidad | Precio unitario | Precio parcial
1 |  |  | Materiales
mt03bhe010aae |  | Ud | Bloque CV de concreto, liso hidrófugo, color gris, 40x20x10 cm, resistencia normalizada R10 (10 N/mm²), densidad 1200 kg/m³; con el precio incrementado el 20% en concepto de piezas especiales: vigas de borde y medios. | 15.8 | 2.39 | 37.76
mt08aaa010a |  | m³ | Agua. | 0.004 | 4.68 | 0.02
mt01arg005a |  | t | Arena de cantera, para mortero preparado en obra. | 0.011 | 62.49 | 0.69
mt08cem000b |  | kg | Cemento gris en sacos. | 1.764 | 0.47 | 0.83
|  |  |  | Subtotal materiales: |  | 39.3
2 |  |  | Equipos
mq06hor010 |  | h | Mezcladora de concreto eléctrica con una capacidad de amasado de 160 l. | 0.005 | 10.45 | 0.05
|  |  |  | Subtotal equipos: |  | 0.05
3 |  |  | Mano de obra
mo041 |  | h | Operario de construcción de obra civil. | 0.855 | 31.48 | 26.92
mo087 |  | h | Oficial de construcción de obra civil. | 0.505 | 21.86 | 11.04
|  |  |  | Subtotal mano de obra: |  | 37.96
4 |  |  | Herramientas
|  | % | Herramientas | 2 | 77.31 | 1.55
Coste de mantenimiento decenal: S/. 7,10 en los primeros 10 años. |  |  |  | Costos directos (1+2+3+4): |  | 78.86