## Hoja 1
UVO010 | m | Cubremuros.
Losa prefabricada de concreto de color blanco, para cubrición de muros, en piezas de 50x30x4 cm.
Descompuesto |  | Ud | Descomposición | Rend. | Precio unitario | Precio partida
mt09moe010b |  | m³ | Mortero de cemento CEM II/B-P 32,5 N, hidrófugo, tipo M-10, confeccionado en obra con 380 kg/m³ de cemento y una proporción en volumen 1/4. | 0.006 | 386.56 | 2.32
mt20cho010m |  | m | Losa prefabricada de concreto de color blanco, para cubrición de muros, en piezas de 50x30x4 cm, con goterón. | 1.1 | 43.85 | 48.24
mt09mcr235 |  | kg | Mortero de juntas para prefabricados de concreto y piedra artificial, compuesto de cemento, agregados, pigmentos y aditivos especiales. | 0.115 | 6.68 | 0.77
mt28pcs010 |  | l | Tratamiento superficial hidrofugante, de superficie invisible. | 0.19 | 28.52 | 5.42
mo019 |  | h | Operario de construcción. | 0.262 | 16.25 | 4.26
mo111 |  | h | Peón de construcción. | 0.262 | 12.77 | 3.35
|  | % | Medios auxiliares | 2 | 64.36 | 1.29
|  | % | Costes indirectos | 3 | 65.65 | 1.97
Coste de mantenimiento decenal: S/. 4,73 en los primeros 10 años. |  |  |  |  | Total: | 67.62