## Hoja 1
UVT010 | m | Vallado de terreno, de malla de simple torsión.
Vallado de terreno formado por malla de simple torsión, de 8 mm de paso de malla y 1,1 mm de diámetro, acabado galvanizado y postes de acero galvanizado de 48 mm de diámetro y 1 m de altura, empotrados en dados de concreto, en pozos excavados en el terreno. Incluso accesorios para la fijación de la malla de simple torsión a los postes metálicos.
Código |  | Unidad | Descripción | Cantidad | Precio unitario | Precio parcial
1 |  |  | Materiales
mt52vst030a |  | Ud | Poste intermedio de tubo de acero galvanizado, de 48 mm de diámetro y 1,5 mm de espesor, altura 1 m. | 0.22 | 37.23 | 8.19
mt52vst030i |  | Ud | Poste interior de refuerzo de tubo de acero galvanizado, de 48 mm de diámetro y 1,5 mm de espesor, altura 1 m. | 0.06 | 41.31 | 2.48
mt52vst030q |  | Ud | Poste extremo de tubo de acero galvanizado, de 48 mm de diámetro y 1,5 mm de espesor, altura 1 m. | 0.04 | 50.64 | 2.03
mt52vst030y |  | Ud | Poste en escuadra de tubo de acero galvanizado, de 48 mm de diámetro y 1,5 mm de espesor, altura 1 m. | 0.2 | 57.15 | 11.43
mt52vst010aa |  | m² | Malla de simple torsión, de 8 mm de paso de malla y 1,1 mm de diámetro, acabado galvanizado. | 1.2 | 7.2 | 8.64
mt52vpm055 |  | Ud | Accesorios para la fijación de la malla de simple torsión a los postes metálicos. | 1 | 4.59 | 4.59
mt10hmf055akb |  | m³ | Concreto simple f'c=210 kg/cm² (21 MPa), no expuesto a ciclos de congelamiento y deshielo, exposición a sulfatos insignificante, sin requerimiento de permeabilidad, no expuesto a cloruros, tamaño máximo del agregado 19 mm, consistencia blanda, premezclado en planta, según el Reglamento Nacional de Edificaciones NTE E.060. | 0.015 | 246.8 | 3.7
|  |  |  | Subtotal materiales: |  | 41.06
2 |  |  | Mano de obra
mo087 |  | h | Oficial de construcción de obra civil. | 0.123 | 21.86 | 2.69
mo011 |  | h | Operario de montaje. | 0.111 | 32.35 | 3.59
mo080 |  | h | Oficial de montaje. | 0.111 | 21.86 | 2.43
|  |  |  | Subtotal mano de obra: |  | 8.71
3 |  |  | Herramientas
|  | % | Herramientas | 3 | 49.77 | 1.49
Coste de mantenimiento decenal: S/. 8,71 en los primeros 10 años. |  |  |  | Costos directos (1+2+3): |  | 51.26