## Hoja 1
UXB030 | m | Cuneta.
Cuneta formada por piezas prefabricadas de concreto bicapa, 8/6,5x50x50 cm, sobre base de concreto simple f'c=210 kg/cm² (21 MPa), no expuesto a ciclos de congelamiento y deshielo, exposición a sulfatos insignificante, sin requerimiento de permeabilidad, no expuesto a cloruros, tamaño máximo del agregado 20 mm, consistencia plástica de 20 cm de espesor, vaciado desde camión, extendido y vibrado manual con regla vibrante de 3 m, con acabado maestreado, según pendientes del proyecto y colocado sobre explanada con índice CBR > 5 (California Bearing Ratio), no incluida en este precio.
Código |  |  | Unidad | Descripción | Cantidad | Precio unitario | Precio parcial
1 |  |  |  | Materiales
mt10hmf055akc |  |  | m³ | Concreto simple f'c=210 kg/cm² (21 MPa), no expuesto a ciclos de congelamiento y deshielo, exposición a sulfatos insignificante, sin requerimiento de permeabilidad, no expuesto a cloruros, tamaño máximo del agregado 19 mm, consistencia plástica, premezclado en planta, según el Reglamento Nacional de Edificaciones NTE E.060. | 0.2 | 234.46 | 46.89
mt08aaa010a |  |  | m³ | Agua. | 0.006 | 4.68 | 0.03
mt01arg005a |  |  | t | Arena de cantera, para mortero preparado en obra. | 0.018 | 62.49 | 1.12
mt08cem000b |  |  | kg | Cemento gris en sacos. | 2.75 | 0.47 | 1.29
mt11cun120a |  |  | Ud | Pieza prefabricada de concreto bicapa para cuneta, 8/6,5x50x50 cm. | 2.1 | 9.7 | 20.37
[5 empty] | Subtotal materiales: |  | 69.7
2 |  |  |  | Equipos
mq04dua020b |  |  | h | Dumper de descarga frontal de 2 t de carga útil. | 0.032 | 31.45 | 1.01
mq06vib020 |  |  | h | Regla vibrante de 3 m. | 0.09 | 15.84 | 1.43
mq06hor010 |  |  | h | Mezcladora de concreto eléctrica con una capacidad de amasado de 160 l. | 0.008 | 10.45 | 0.08
[5 empty] | Subtotal equipos: |  | 2.52
3 |  |  |  | Mano de obra
mo041 |  |  | h | Operario de construcción de obra civil. | 0.444 | 31.48 | 13.98
mo087 |  |  | h | Oficial de construcción de obra civil. | 0.91 | 21.86 | 19.89
[5 empty] | Subtotal mano de obra: |  | 33.87
4 |  |  |  | Herramientas
|  |  | % | Herramientas | 2 | 106.09 | 2.12
Coste de mantenimiento decenal: S/. 9,74 en los primeros 10 años. |  |  |  |  | Costos directos (1+2+3+4): |  | 108.21