## Hoja 1
UXC020 | m² | Vereda continua de concreto tratado superficialmente con endurecedor o colorante.
Vereda continua de concreto con adición de fibras, con juntas, de 10 cm de espesor, realizada con concreto f'c=175 kg/cm² (17 MPa), no expuesto a ciclos de congelamiento y deshielo, exposición a sulfatos insignificante, sin requerimiento de permeabilidad, no expuesto a cloruros, tamaño máximo del agregado 19 mm, consistencia blanda, preparado en obra y vaciado con medios manuales con un contenido de fibras sin función estructural, fibras de vidrio resistentes a los álcalis (AR) de 2 kg/m³, extendido y vibrado manual mediante regla vibrante; tratada superficialmente con capa de rodadura de mortero decorativo de rodadura para pavimento de concreto, color blanco, compuesto de cemento, agregados de sílice, aditivos orgánicos y pigmentos, con un rendimiento aproximado de 3 kg/m², espolvoreado manualmente sobre el concreto aún fresco y posterior frotachado mecánico de toda la superficie hasta conseguir que el mortero quede totalmente integrado en el concreto. El precio no incluye la base del falso piso ni la ejecución y el sellado de las juntas.
Código |  | Unidad | Descripción | Cantidad | Precio unitario | Precio parcial
1 |  |  | Materiales
mt08aaa010a |  | m³ | Agua. | 0.019 | 4.68 | 0.09
mt01arg000b |  | m³ | Arena cribada. | 0.051 | 42.6 | 2.17
mt01arg001bi |  | m³ | Agregado grueso homogeneizado, de tamaño máximo 19 mm. | 0.064 | 61.21 | 3.92
mt08cem000b |  | kg | Cemento gris en sacos. | 37.619 | 0.47 | 17.68
mt09wnc011ba |  | kg | Mortero decorativo de rodadura para pavimento de concreto, color blanco, compuesto de cemento, agregados de sílice, aditivos orgánicos y pigmentos. | 3 | 1.38 | 4.14
|  |  |  | Subtotal materiales: |  | 28
2 |  |  | Equipos
mq06vib020 |  | h | Regla vibrante de 3 m. | 0.016 | 15.84 | 0.25
mq06fra010 |  | h | Frotacho mecánico de concreto. | 0.55 | 17.21 | 9.47
|  |  |  | Subtotal equipos: |  | 9.72
3 |  |  | Mano de obra
mo041 |  | h | Operario de construcción de obra civil. | 0.402 | 32.86 | 13.21
mo087 |  | h | Oficial de construcción de obra civil. | 0.518 | 22.82 | 11.82
|  |  |  | Subtotal mano de obra: |  | 25.03
4 |  |  | Herramientas
|  | % | Herramientas | 2 | 62.75 | 1.26
Coste de mantenimiento decenal: S/. 7,04 en los primeros 10 años. |  |  |  | Costos directos (1+2+3+4): |  | 64.01