## Hoja 1
UXC140 | m | Sellado de junta en piso continuo de concreto, mediante perfil preformado.
Sellado de junta de entre 15 y 24 mm de anchura, con 40 mm de profundidad mediante perfil preformado formado por dos perfiles de acero inoxidable AISI 304, entre los que se coloca un perfil de neopreno compresible hasta un 50%.
Código |  | Unidad | Descripción | Cantidad | Precio unitario | Precio parcial
1 |  |  | Materiales
mt18wwe040d |  | Ud | Perfil preformado para sellado de juntas de entre 15 y 24 mm de anchura, formado por dos perfiles de acero inoxidable AISI 304, entre los que se coloca un perfil de neopreno compresible hasta un 50%, para su uso en pisos continuos de concreto. | 1.05 | 5.87 | 6.16
|  |  |  | Subtotal materiales: |  | 6.16
2 |  |  | Mano de obra
mo041 |  | h | Operario de construcción de obra civil. | 0.118 | 20.07 | 2.37
|  |  |  | Subtotal mano de obra: |  | 2.37
3 |  |  | Herramientas
|  | % | Herramientas | 2 | 8.53 | 0.17
Coste de mantenimiento decenal: S/. 16,10 en los primeros 10 años. |  |  |  | Costos directos (1+2+3): |  | 8.7