## Hoja 1
UXF010 | m² |  | Pavimento de mezcla bituminosa continua en caliente.
Pavimento de 5 cm de espesor, realizado con mezcla bituminosa continua en caliente AC16 surf D, para capa de rodadura, de composición densa.
Código |  | Unidad |  | Descripción | Cantidad | Precio unitario | Precio parcial
1 |  |  |  | Materiales
mt47aag020aa |  | t |  | Mezcla bituminosa continua en caliente AC16 surf D, para capa de rodadura, de composición densa, con agregado granítico de 16 mm de tamaño máximo y betún asfáltico de penetración. | 0.115 | 182.63 | 21
[5 empty] | Subtotal materiales: |  | 21
2 |  |  |  | Equipos
mq11ext030 |  | h |  | Extendedora asfáltica de cadenas, de 81 kW. | 0.001 | 220.97 | 0.22
mq02ron010a |  | h |  | Rodillo vibrante tándem autopropulsado, de 24,8 kW, de 2450 kg, anchura de trabajo 100 cm. | 0.001 | 45.61 | 0.05
mq11com010 |  | h |  | Compactador de neumáticos autopropulsado, de 12/22 t. | 0.001 | 160.07 | 0.16
[5 empty] | Subtotal equipos: |  | 0.43
3 |  |  |  | Mano de obra
mo041 |  | h |  | Operario de construcción de obra civil. | 0.003 | 20.07 | 0.06
mo087 |  | h |  | Oficial de construcción de obra civil. | 0.012 | 13.75 | 0.17
[5 empty] | Subtotal mano de obra: |  | 0.23
4 |  |  |  | Herramientas
|  | % |  | Herramientas | 2 | 21.66 | 0.43
Coste de mantenimiento decenal: S/. 3,09 en los primeros 10 años. |  |  |  |  | Costos directos (1+2+3+4): |  | 22.09