## Hoja 1
UXF020 | m² |  | Pavimento de mezcla bituminosa en frío.
Pavimento de 8 cm de espesor, realizado con mezcla bituminosa en frío de composición densa, con agregado granítico de 12 mm de tamaño máximo.
Código |  | Unidad |  | Descripción | Cantidad | Precio unitario | Precio parcial
1 |  |  |  | Materiales
mt47aag030ba |  | t |  | Mezcla bituminosa en frío de composición densa, con agregado granítico de 12 mm de tamaño máximo, y emulsión bituminosa. | 0.184 | 139.75 | 25.71
[5 empty] | Subtotal materiales: |  | 25.71
2 |  |  |  | Equipos
mq11ext030 |  | h |  | Extendedora asfáltica de cadenas, de 81 kW. | 0.002 | 220.97 | 0.44
mq02ron010a |  | h |  | Rodillo vibrante tándem autopropulsado, de 24,8 kW, de 2450 kg, anchura de trabajo 100 cm. | 0.002 | 45.61 | 0.09
mq11com010 |  | h |  | Compactador de neumáticos autopropulsado, de 12/22 t. | 0.002 | 160.07 | 0.32
[5 empty] | Subtotal equipos: |  | 0.85
3 |  |  |  | Mano de obra
mo041 |  | h |  | Operario de construcción de obra civil. | 0.004 | 20.07 | 0.08
mo087 |  | h |  | Oficial de construcción de obra civil. | 0.02 | 13.75 | 0.28
[5 empty] | Subtotal mano de obra: |  | 0.36
4 |  |  |  | Herramientas
|  | % |  | Herramientas | 2 | 26.92 | 0.54
Coste de mantenimiento decenal: S/. 3,84 en los primeros 10 años. |  |  |  |  | Costos directos (1+2+3+4): |  | 27.46