## Hoja 1
YCA025 | Ud | Baranda de seguridad para protección de buzón de inspección abierto, durante su construcción.
Protección de hueco abierto de buzón de inspección durante su proceso de construcción, mediante baranda de seguridad, de 1 m de altura y formando un cuadrado de 1,20x1,20 m, compuesta por pasamanos de tabloncillo de madera de pino de 15x5,2 cm, travesaño intermedio de tabloncillo de madera de pino de 15x5,2 cm y contrazócalo de tablón de madera de pino de 20x7,2 cm, todo ello fijado con clavos de acero a cuatro parantes de madera de pino de 7x7 cm colocados en sus esquinas e hincados en el terreno. Amortizable en 4 usos.
Código |  |  | Unidad | Descripción | Cantidad | Precio unitario | Precio parcial
1 |  |  |  | Materiales
mt50spa050g |  |  | m³ | Tabloncillo de madera de pino, dimensiones 15x5,2 cm. | 0.016 | 1325.85 | 21.21
mt50spa050m |  |  | m³ | Tablón de madera de pino, dimensiones 20x7,2 cm. | 0.015 | 1370.8 | 20.56
mt50spa052a |  |  | m | Parante de madera de pino, de 7x7 cm. | 1 | 8.09 | 8.09
mt50spa101 |  |  | kg | Clavos de acero. | 0.168 | 5.85 | 0.98
[5 empty] | Subtotal materiales: |  | 50.84
2 |  |  |  | Mano de obra
mo119 |  |  | h | Oficial 1ª Seguridad y Salud. | 0.185 | 32.86 | 6.08
mo120 |  |  | h | Peón Seguridad y Salud. | 0.185 | 21.97 | 4.06
[5 empty] | Subtotal mano de obra: |  | 10.14
3 |  |  |  | Herramientas
|  |  | % | Herramientas | 2 | 60.98 | 1.22
[5 empty] | Costos directos (1+2+3): |  | 62.2