## Hoja 1
YCD020 | m² |  | Protección de talud con lámina de polietileno y malla de triple torsión anclada al terreno.
Protección de talud frente a desprendimiento de la capa superficial del terreno, formada por lámina de polietileno de alta densidad de 2 mm de espesor, malla de triple torsión, hexagonal, 8x10-13, de alambre galvanizado de 2,00 mm de diámetro y anclajes al terreno formados por varillas corrugadas de acero Grado 60 (fy=4200 kg/cm²). Incluso cables de acero entre los anclajes, para la sujeción de la malla de triple torsión.
Código |  | Unidad |  | Descripción | Cantidad | Precio unitario | Precio parcial
1 |  |  |  | Materiales
mt50spr055a |  | m² |  | Lámina de polietileno de alta densidad, de 2 mm de espesor, resistente a la intemperie. | 1.2 | 12.16 | 14.59
mt07ame510e |  | m² |  | Malla de triple torsión, hexagonal, 8x10-13, de alambre galvanizado de 2 mm de diámetro, para protección de taludes. | 1 | 7.27 | 7.27
mt07aco060g |  | kg |  | Acero en varillas corrugadas, Grado 60 (fy=4200 kg/cm²), de varios diámetros, según NTP 339.186 y ASTM A 706. | 0.6 | 3.23 | 1.94
mt50spr100b |  | m |  | Cable de acero de 2 mm de diámetro, para sujeción de malla de triple torsión. | 1.7 | 5 | 8.5
[5 empty] | Subtotal materiales: |  | 32.3
2 |  |  |  | Equipos
mq07cce010a |  | h |  | Camión con cesta elevadora de brazo articulado de 16 m de altura máxima de trabajo y 260 kg de carga máxima. | 0.14 | 168.13 | 23.54
[5 empty] | Subtotal equipos: |  | 23.54
3 |  |  |  | Mano de obra
mo120 |  | h |  | Peón Seguridad y Salud. | 0.345 | 21.05 | 7.26
[5 empty] | Subtotal mano de obra: |  | 7.26
4 |  |  |  | Herramientas
|  | % |  | Herramientas | 2 | 63.1 | 1.26
[5 empty] | Costos directos (1+2+3+4): |  | 64.36