## Hoja 1
0CA010 | m² | Protección de aceras y de sardineles.
Protección de aceras y de sardineles existentes que pudieran verse afectados por el paso de vehículos durante los trabajos, mediante extendido de lámina separadora de polietileno, con una masa superficial de 230 g/m² y base de concreto simple de 10 cm de espesor, realizada con concreto f'c=175 kg/cm² (17 MPa), no expuesto a ciclos de congelamiento y deshielo, exposición a sulfatos insignificante, sin requerimiento de permeabilidad, no expuesto a cloruros, tamaño máximo del agregado 19 mm, consistencia blanda, preparado en obra y vaciado con medios manuales.
Código |  | Unidad | Descripción | Cantidad | Precio unitario | Precio parcial
1 |  |  | Materiales
mt16png010e |  | m² | Film de polietileno de 0,25 mm de espesor y 230 g/m² de masa superficial. | 1.1 | 2.61 | 2.87
mt08aaa010a |  | m³ | Agua. | 0.019 | 4.68 | 0.09
mt01arg000b |  | m³ | Arena cribada. | 0.051 | 42.6 | 2.17
mt01arg001bi |  | m³ | Agregado grueso homogeneizado, de tamaño máximo 19 mm. | 0.064 | 61.21 | 3.92
mt08cem000b |  | kg | Cemento gris en sacos. | 37.619 | 0.47 | 17.68
|  |  |  | Subtotal materiales: |  | 26.73
2 |  |  | Equipos
mq06vib020 |  | h | Regla vibrante de 3 m. | 0.097 | 15.84 | 1.54
mq06hor010 |  | h | Mezcladora de concreto eléctrica con una capacidad de amasado de 160 l. | 0.073 | 10.45 | 0.76
mq05mai030 |  | h | Martillo neumático. | 0.174 | 13.85 | 2.41
mq05pdm010a |  | h | Compresor portátil eléctrico 2 m³/min de caudal. | 0.174 | 12.92 | 2.25
|  |  |  | Subtotal equipos: |  | 6.96
3 |  |  | Mano de obra
mo113 |  | h | Peón de construcción. | 0.382 | 21.05 | 8.04
mo112 |  | h | Peón especializado de construcción. | 0.382 | 21.39 | 8.17
mo020 |  | h | Operario de construcción. | 0.079 | 31.48 | 2.49
mo077 |  | h | Oficial de construcción. | 0.04 | 21.86 | 0.87
|  |  |  | Subtotal mano de obra: |  | 19.57
4 |  |  | Herramientas
|  | % | Herramientas | 2 | 53.26 | 1.07
|  |  |  | Costos directos (1+2+3+4): |  | 54.33