## Hoja 1
0DC010 | m² | Control de plagas de roedores.
Aplicación de raticida en el interior del edificio.
Código |  |  | Unidad | Descripción | Cantidad | Precio unitario | Precio parcial
1 |  |  |  | Materiales
mt48pla020 |  |  | kg | Raticida para el control de plagas de roedores. | 0.004 | 54.09 | 0.22
[5 empty] | Subtotal materiales: |  | 0.22
2 |  |  |  | Mano de obra
mo020 |  |  | h | Operario de construcción. | 0.004 | 31.48 | 0.13
[5 empty] | Subtotal mano de obra: |  | 0.13
3 |  |  |  | Herramientas
|  |  | % | Herramientas | 2 | 0.35 | 0.01
[5 empty] | Costos directos (1+2+3): |  | 0.36