## Hoja 1
0DD010 | m² | Control de plagas de insectos.
Aplicación de tratamiento insecticida en el interior del edificio.
Código |  | Unidad | Descripción | Cantidad | Precio unitario | Precio parcial
1 |  |  | Materiales
mt48pla010 |  | kg | Insecticida para el control de plagas de insectos. | 0.002 | 93.76 | 0.19
|  |  |  | Subtotal materiales: |  | 0.19
2 |  |  | Equipos
mq09pla010 |  | h | Bomba manual de pistón para tratamientos fitosanitarios y herbicidas. | 0.003 | 74.61 | 0.22
|  |  |  | Subtotal equipos: |  | 0.22
3 |  |  | Mano de obra
mo020 |  | h | Operario de construcción. | 0.004 | 32.86 | 0.13
|  |  |  | Subtotal mano de obra: |  | 0.13
4 |  |  | Herramientas
|  | % | Herramientas | 2 | 0.54 | 0.01
|  |  |  | Costos directos (1+2+3+4): |  | 0.55