## Hoja 1
0DP020 | m² |  | Despalme de arbustos y hierbas.
Despalme de arbustos y hierbas, en el interior y en el exterior del edificio, con desbrozadora.
Código |  | Unidad |  | Descripción | Cantidad | Precio unitario | Precio parcial
1 |  |  |  | Equipos
mq09bro010 |  | h |  | Desbrozadora equipada con disco de dientes de sierra o con hilo de corte, de 0,42 kW de potencia. | 0.035 | 13.57 | 0.47
[5 empty] | Subtotal equipos: |  | 0.47
2 |  |  |  | Mano de obra
mo112 |  | h |  | Peón especializado de construcción. | 0.043 | 21.39 | 0.92
mo113 |  | h |  | Peón de construcción. | 0.043 | 21.05 | 0.91
[5 empty] | Subtotal mano de obra: |  | 1.83
3 |  |  |  | Herramientas
|  | % |  | Herramientas | 2 | 2.3 | 0.05
[5 empty] | Costos directos (1+2+3): |  | 2.35